## Sheet1
品名 | 品牌 | 规格参数 | 价格 | 品牌 | 规格参数 | 价格
无油涡旋空压机 | 日立 | 型号：SRL-1.5ME5C 排气压力：0.65-0.85Mpa 排气量：160L/min 功率：1.5KW 电压：3ph/380v/50hz 排气口径：RC3/8 外观尺寸：680*640*970mm 重量：115KG 噪音：45DB | 34300 | 岩田 | 型号：SLPJ-151L 排气压力：0.8-1.00Mpa 排气量：125L/min 功率：1.5KW 电压：3ph/380v/50hz 排气口径：RC3/8 外观尺寸：545*665*1065mm 重量：130KG 噪音：44DB | 28756
空压罐 | 申江 | 容积：100L 材质：碳钢 直径：400mm 高度：1198mm 连接口径：DN25 工作压力：1.0mpa 重量：45KG 配件：压力表、安全阀 | 1550 | 申江 | 容积：100L 材质：碳钢 直径：400mm 高度：1198mm 连接口径：DN25 工作压力：1.0mpa 重量：45KG 配件：压力表、安全阀 | 1550
冷干机 | 纽曼泰克 | 型号：D10 处理量：1000L/min 功率：350w 电压：1ph/220v/50HZ 外观尺寸：353*430*445mm 连接口径：3/4 重量：30KG | 3080 | 纽曼泰克 | 型号：D10 处理量：1000L/min 功率：350w 电压：1ph/220v/50HZ 外观尺寸：353*430*445mm 连接口径：3/4 重量：30KG | 3080
过滤器 | 纽曼泰克 | 型号：PF9 处理量：900L/min 直径：106mm 长度：417mm 连接口径：3/8 重量：1KG | 280 | 纽曼泰克 | 型号：PF9 处理量：900L/min 直径：106mm 长度：417mm 连接口径：3/8 重量：1KG | 280
底座/管路 | 定制 | 底座：槽钢焊接，表面喷涂，带滚轮 管路：304不锈钢BA管 | 1500 | 定制 | 底座：槽钢焊接，表面喷涂，带滚轮 管路：304不锈钢BA管 | 1500
合计价格 | 40710 |  |  | 35166
机组规格 | 重量：215KG 外观尺寸:1100*900*1198mm（长宽高） |  |  | 重量：230KG 外观尺寸:1000*900*1198（长宽高）